## List1
VZDUCHOTECHNIKA A KLIMATIZACE
Vlastnosti | Požadavky | ANO / NE
TEPELNÉ ČERPADLO VZDUCH/VZDUCH | snížení energetické náročnosti provozu
venkovní jednotka | min. účinnost (Chlazení / Topení): A++ / A+; min. výkon: 6,8kW
vnitnří jednotka | min. chladící výkon: 3,5kW (do 100m3)
VZDUCHOTECHNIKA | snížení hluku, zvýšení odvodu par
kruhové potrubí | min. o průměru 160 mm
tlumiče hluku v potrubí | min. 50 mm izolace
| Cena CELKEM bez DPH |  | Kč
| DPH |  | Kč
| Cena CELKEM včetně DPH |  | Kč
Note on D4: EBC: účastník uvede hodnotu ANO případně NE na základě shody či neshody parametrů nabízeného stroje s požadavky zdavatele